## Tabelle1
| Alpha | -4.68
| Beta | 4261
| R@T_ref | 100000
| T_ref | 298.15 |  |  |  |  | 1.65 |  | 100000
25
T_min
T_max
| Vin | 3.3 |  |  |  |  | 4095
| R1 | 100000
|  |  | R1_1 | R1__2 | R1_3 |  | No_Of_Steps | U_Per_Step
|  |  | 1000000 | 100000 | 10000 |  | 4095 | 1240.9091
Temp [°C] | Temp [K] | R [OHM] | U2_1 | U2_2 | U2_3 |  | Step_U2_1 | Step_U2_2 | Step_U2_3
0 | 273.15 | 369885.5446 | 0.89104 | 2.5977 | 3.2131 |  | 1106 | 3224 | 3987
1 | 274.15 | 349426.1835 | 0.85452 | 2.5657 | 3.2082 |  | 1060 | 3184 | 3981
2 | 275.15 | 330235.042 | 0.81924 | 2.533 | 3.203 |  | 1017 | 3143 | 3975
3 | 276.15 | 312225.6222 | 0.78519 | 2.4995 | 3.1976 |  | 974 | 3102 | 3968
4 | 277.15 | 295317.834 | 0.75236 | 2.4652 | 3.1919 |  | 934 | 3059 | 3961
5 | 278.15 | 279437.4851 | 0.72074 | 2.4303 | 3.186 |  | 894 | 3016 | 3954
6 | 279.15 | 264515.8133 | 0.69031 | 2.3947 | 3.1798 |  | 857 | 2972 | 3946
7 | 280.15 | 250489.0588 | 0.66103 | 2.3585 | 3.1733 |  | 820 | 2927 | 3938
8 | 281.15 | 237298.0727 | 0.6329 | 2.3216 | 3.1666 |  | 785 | 2881 | 3929
9 | 282.15 | 224887.9577 | 0.60588 | 2.2843 | 3.1595 |  | 752 | 2835 | 3921
10 | 283.15 | 213207.7391 | 0.57994 | 2.2464 | 3.1522 |  | 720 | 2788 | 3912
11 | 284.15 | 202210.063 | 0.55506 | 2.208 | 3.1445 |  | 689 | 2740 | 3902
12 | 285.15 | 191850.9191 | 0.5312 | 2.1693 | 3.1365 |  | 659 | 2692 | 3892
13 | 286.15 | 182089.3864 | 0.50833 | 2.1302 | 3.1282 |  | 631 | 2643 | 3882
14 | 287.15 | 172887.3995 | 0.48643 | 2.0907 | 3.1196 |  | 604 | 2594 | 3871
15 | 288.15 | 164209.5337 | 0.46546 | 2.051 | 3.1106 |  | 578 | 2545 | 3860
16 | 289.15 | 156022.8074 | 0.44539 | 2.0111 | 3.1012 |  | 553 | 2496 | 3848
17 | 290.15 | 148296.5009 | 0.42618 | 1.9709 | 3.0915 |  | 529 | 2446 | 3836
18 | 291.15 | 141001.9884 | 0.40781 | 1.9307 | 3.0815 |  | 506 | 2396 | 3824
19 | 292.15 | 134112.5845 | 0.39024 | 1.8904 | 3.071 |  | 484 | 2346 | 3811
20 | 293.15 | 127603.4023 | 0.37344 | 1.8501 | 3.0602 |  | 463 | 2296 | 3797
21 | 294.15 | 121451.2222 | 0.35738 | 1.8098 | 3.049 |  | 443 | 2246 | 3783
22 | 295.15 | 115634.3718 | 0.34204 | 1.7696 | 3.0373 |  | 424 | 2196 | 3769
23 | 296.15 | 110132.6141 | 0.32738 | 1.7296 | 3.0253 |  | 406 | 2146 | 3754
24 | 297.15 | 104927.0454 | 0.31338 | 1.6897 | 3.0129 |  | 389 | 2097 | 3739
25 | 298.15 | 100000 | 0.3 | 1.65 | 3 |  | 372 | 2048 | 3723
26 | 299.15 | 95334.9628 | 0.28722 | 1.6106 | 2.9867 |  | 356 | 1999 | 3706
27 | 300.15 | 90916.4882 | 0.27502 | 1.5715 | 2.973 |  | 341 | 1950 | 3689
28 | 301.15 | 86730.1256 | 0.26337 | 1.5327 | 2.9588 |  | 327 | 1902 | 3672
29 | 302.15 | 82762.3497 | 0.25224 | 1.4944 | 2.9443 |  | 313 | 1854 | 3654
30 | 303.15 | 79000.4965 | 0.24161 | 1.4564 | 2.9292 |  | 300 | 1807 | 3635
31 | 304.15 | 75432.7044 | 0.23147 | 1.4189 | 2.9137 |  | 287 | 1761 | 3616
32 | 305.15 | 72047.8589 | 0.22178 | 1.3819 | 2.8978 |  | 275 | 1715 | 3596
33 | 306.15 | 68835.5415 | 0.21253 | 1.3454 | 2.8814 |  | 264 | 1670 | 3576
34 | 307.15 | 65785.9831 | 0.20369 | 1.3095 | 2.8646 |  | 253 | 1625 | 3555
35 | 308.15 | 62890.0197 | 0.19526 | 1.2741 | 2.8473 |  | 242 | 1581 | 3533
36 | 309.15 | 60139.0522 | 0.1872 | 1.2393 | 2.8295 |  | 232 | 1538 | 3511
37 | 310.15 | 57525.0083 | 0.17951 | 1.2051 | 2.8113 |  | 223 | 1495 | 3489
38 | 311.15 | 55040.3081 | 0.17216 | 1.1715 | 2.7926 |  | 214 | 1454 | 3465
39 | 312.15 | 52677.8311 | 0.16514 | 1.1386 | 2.7735 |  | 205 | 1413 | 3442
40 | 313.15 | 50430.8863 | 0.15843 | 1.1063 | 2.7539 |  | 197 | 1373 | 3417
41 | 314.15 | 48293.184 | 0.15203 | 1.0747 | 2.7339 |  | 189 | 1334 | 3393
42 | 315.15 | 46258.8099 | 0.1459 | 1.0437 | 2.7134 |  | 181 | 1295 | 3367
43 | 316.15 | 44322.2006 | 0.14006 | 1.0134 | 2.6925 |  | 174 | 1258 | 3341
44 | 317.15 | 42478.1212 | 0.13447 | 0.98385 | 2.6712 |  | 167 | 1221 | 3315
45 | 318.15 | 40721.6442 | 0.12912 | 0.95494 | 2.6494 |  | 160 | 1185 | 3288
46 | 319.15 | 39048.13 | 0.12402 | 0.92672 | 2.6272 |  | 154 | 1150 | 3260
47 | 320.15 | 37453.2086 | 0.11913 | 0.89918 | 2.6046 |  | 148 | 1116 | 3232
48 | 321.15 | 35932.7626 | 0.11447 | 0.87233 | 2.5816 |  | 142 | 1082 | 3203
49 | 322.15 | 34482.9114 | 0.11 | 0.84616 | 2.5581 |  | 137 | 1050 | 3174
50 | 323.15 | 33099.9964 | 0.10573 | 0.82066 | 2.5343 |  | 131 | 1018 | 3145
51 | 324.15 | 31780.5672 | 0.10165 | 0.79584 | 2.5102 |  | 126 | 988 | 3115
52 | 325.15 | 30521.3688 | 0.097737 | 0.77168 | 2.4856 |  | 121 | 958 | 3084
53 | 326.15 | 29319.3296 | 0.093998 | 0.74818 | 2.4607 |  | 117 | 928 | 3054
54 | 327.15 | 28171.5501 | 0.090419 | 0.72533 | 2.4355 |  | 112 | 900 | 3022
55 | 328.15 | 27075.2924 | 0.086993 | 0.70311 | 2.4099 |  | 108 | 873 | 2990
56 | 329.15 | 26027.9706 | 0.083713 | 0.68153 | 2.384 |  | 104 | 846 | 2958
57 | 330.15 | 25027.1414 | 0.080573 | 0.66057 | 2.3579 |  | 100 | 820 | 2926
58 | 331.15 | 24070.4957 | 0.077566 | 0.64022 | 2.3314 |  | 96 | 794 | 2893
59 | 332.15 | 23155.8507 | 0.074685 | 0.62047 | 2.3047 |  | 93 | 770 | 2860
60 | 333.15 | 22281.1421 | 0.071925 | 0.6013 | 2.2777 |  | 89 | 746 | 2826
61 | 334.15 | 21444.4174 | 0.069281 | 0.58271 | 2.2505 |  | 86 | 723 | 2793
62 | 335.15 | 20643.829 | 0.066747 | 0.56468 | 2.2231 |  | 83 | 701 | 2759
63 | 336.15 | 19877.6284 | 0.064318 | 0.54719 | 2.1955 |  | 80 | 679 | 2724
64 | 337.15 | 19144.1602 | 0.061989 | 0.53025 | 2.1677 |  | 77 | 658 | 2690
65 | 338.15 | 18441.8569 | 0.059756 | 0.51382 | 2.1397 |  | 74 | 638 | 2655
66 | 339.15 | 17769.2335 | 0.057615 | 0.49791 | 2.1116 |  | 71 | 618 | 2620
67 | 340.15 | 17124.8831 | 0.055561 | 0.48249 | 2.0834 |  | 69 | 599 | 2585
68 | 341.15 | 16507.4724 | 0.05359 | 0.46756 | 2.0551 |  | 67 | 580 | 2550
69 | 342.15 | 15915.7372 | 0.051699 | 0.4531 | 2.0266 |  | 64 | 562 | 2515
70 | 343.15 | 15348.4789 | 0.049884 | 0.4391 | 1.9981 |  | 62 | 545 | 2480
71 | 344.15 | 14804.5605 | 0.048142 | 0.42555 | 1.9696 |  | 60 | 528 | 2444
72 | 345.15 | 14282.9033 | 0.04647 | 0.41243 | 1.941 |  | 58 | 512 | 2409
73 | 346.15 | 13782.4837 | 0.044864 | 0.39973 | 1.9124 |  | 56 | 496 | 2373
74 | 347.15 | 13302.3299 | 0.043321 | 0.38744 | 1.8838 |  | 54 | 481 | 2338
75 | 348.15 | 12841.5192 | 0.04184 | 0.37554 | 1.8553 |  | 52 | 466 | 2302
76 | 349.15 | 12399.1754 | 0.040416 | 0.36404 | 1.8267 |  | 50 | 452 | 2267
77 | 350.15 | 11974.4661 | 0.039048 | 0.3529 | 1.7983 |  | 48 | 438 | 2231
78 | 351.15 | 11566.6002 | 0.037733 | 0.34213 | 1.7699 |  | 47 | 425 | 2196
79 | 352.15 | 11174.8259 | 0.036469 | 0.3317 | 1.7415 |  | 45 | 412 | 2161
80 | 353.15 | 10798.4286 | 0.035254 | 0.32162 | 1.7133 |  | 44 | 399 | 2126
81 | 354.15 | 10436.7285 | 0.034085 | 0.31186 | 1.6853 |  | 42 | 387 | 2091
82 | 355.15 | 10089.0794 | 0.032961 | 0.30243 | 1.6573 |  | 41 | 375 | 2057
83 | 356.15 | 9754.8661 | 0.03188 | 0.2933 | 1.6295 |  | 40 | 364 | 2022
84 | 357.15 | 9433.5034 | 0.03084 | 0.28447 | 1.6019 |  | 38 | 353 | 1988
85 | 358.15 | 9124.4344 | 0.029838 | 0.27593 | 1.5745 |  | 37 | 342 | 1954
86 | 359.15 | 8827.1287 | 0.028875 | 0.26767 | 1.5472 |  | 36 | 332 | 1920
87 | 360.15 | 8541.0813 | 0.027947 | 0.25968 | 1.5202 |  | 35 | 322 | 1886
88 | 361.15 | 8265.8111 | 0.027054 | 0.25195 | 1.4933 |  | 34 | 313 | 1853
89 | 362.15 | 8000.86 | 0.026193 | 0.24447 | 1.4668 |  | 33 | 303 | 1820
90 | 363.15 | 7745.7913 | 0.025365 | 0.23724 | 1.4404 |  | 31 | 294 | 1787
[6 empty] | Used Steps | 332 | 1278 | 652
[6 empty] | Used Range | 8.107% | 31.21% | 15.92%